## 设备表
图纸编号 | 设备标识 | 设备名称 | 设备分类 | 额定电压 | 技术规格 | 生产厂商 | 安装位置 | 设计深度 | 设计日期 | 设计人 | 校核人
DWG-9935 | SJ-TRF-001 | 1#主变压器(220kV侧) | 主变压器 | 220kV | 120MVA SFZ11-120000/220 | 特变电工 | 主控楼-A区 | 施工图 | 2023-08-20 | 张工 | 陈总工
DWG-2535 | SJ-TRF-002 | 2#主变压器(220kV侧) | 主变压器 | 220kV | 120MVA SFZ11-120000/220 | 特变电工 | 主控楼-A区 | 初设 | 2023-08-20 | 王工 | 陈总工
DWG-4257 | SJ-CB-001 | 220kV 1号线路断路器 | 断路器 | 220kV | 3150A 3AP1-FI | 西门子 | 主控楼-C区 | 施工图 | 2023-08-20 | 张工 | 刘总工
DWG-5557 | SJ-CB-002 | 220kV 2号线路断路器 | 断路器 | 220kV | 3150A LTB-245E1 | ABB | 主控楼-A区 | 初设 | 2023-08-20 | 王工 | 刘总工
DWG-6574 | SJ-PT-001 | 220kV电压互感器#1 | 电压互感器 | 220kV |  | 大连北方互感器 | 主控楼-B区 | 初设 | 2023-08-20 | 张工 | 刘总工
DWG-2674 | SJ-CT-001 | 220kV电流互感器#1 | 电流互感器 | 220kV |  | 大连北方互感器 | 主控楼-A区 | 施工图 | 2023-08-20 | 张工 | 刘总工
DWG-6635 | SJ-GIS-001 | 220kV GIS组合电器 | GIS组合电器 | 220kV | 3150A ZF12-252 | 平高电气 | 主控楼-C区 | 施工图 | 2023-08-20 | 张工 | 刘总工
DWG-9785 | SJ-CAP-001 | 电容器组#1 | 电容器 | 35kV | 30Mvar BAM11/√3-300-1W | 荣信电力 | 主控楼-A区 | 施工图 | 2023-08-20 | 张工 | 刘总工
DWG-6925 | SJ-RECT-001 | 整流变压器 | 整流变压器 | 35kV/0.4kV | 5000kVA ZSFP-5000/35 | 特变电工 | 主控楼-C区 | 初设 | 2023-08-20 | 王工 | 陈总工
DWG-1750 | SJ-PROT-001 | 主变保护装置 | 保护装置 |  | RCS-9671CS | 南瑞继保 | 主控楼-C区 | 初设 | 2023-08-20 | 李工 | 陈总工
DWG-4814 | SJ-AUX-001 | 站用变压器 | 站用变 | 35kV/0.4kV | 500kVA S11-500/35 | 江苏华鹏 | 站用电室 | 施工图 | 2023-08-20 | 张工 | 陈总工